## Resultados
Material | Acero
Lx [m] | 4
Ly [m] | 3
Espesor [m] | 0.3
fc | 40
MODELO | 20 | 25 | 31.5 | 40 | 50 | 63 | 80 | 100 | 125 | 160 | 200 | 250 | 315 | 400 | 500 | 630 | 800 | 1000 | 1250 | 1600 | 2000 | 2500 | 3150 | 4000 | 5000 | 6300 | 8000 | 10000 | 12500 | 16000 | 20000
CREMER | 46.29 | 48.23 | 50.24 | 47.56 | 52.69 | 56.65 | 59.86 | 62.83 | 65.93 | 68.64 | 71.27 | 73.95 | 76.68 | 79.19 | 81.78 | 84.44 | 86.91 | 89.36 | 92.08 | 94.52 | 96.96 | 99.49 | 102.09 | 104.53 | 107.04 | 109.64 | 100.27 | 102.21 | 104.35 | 106.29
SHARP | 55.2 | 55.1 | 55.6 | 57.7 | 63 | 62.5 | 63 | 63.3 | 64.8 | 67.8 | 70.4 | 72.9 | 75.5 | 78.1 | 80.5 | 83 | 85.4 | 87.7 | 89.9 | 92.2 | 94.2 | 96.2 | 98.1 | 99.9 | 101.4 | 102.9 | 104.4 | 105.8 | 107.1 | 108.6 | 110
DAVY | 51.61 | 53.55 | 55.56 | 57.63 | 59.57 | 61.51 | 63.65 | 65.59 | 67.53 | 69.54 | 71.61 | 73.55 | 75.56 | 77.63 | 79.57 | 81.51 | 83.65 | 85.59 | 87.53 | 89.54 | 91.61 | 93.55 | 95.56 | 97.63 | 99.57 | 101.51 | 103.65 | 105.59
ISO 12354-1:2001 | 52.56 | 52.6 | 52.52 | 58.28 | 59.74 | 61.24 | 62.8 | 64.25 | 65.7 | 67.72 | 70.43 | 73.06 | 75.74 | 78.46 | 80.98 | 83.57 | 86.23 | 88.69 | 91.15 | 93.87 | 96.31 | 98.75 | 101.28 | 103.88 | 106.31 | 108.83 | 111.43 | 113.86 | 116.29 | 118.97 | 121.4