## Resultados
Material | Acero
Lx [m] | 5
Ly [m] | 3
Espesor [m] | 0.01
fc | 1229
MODELO | 20 | 25 | 31.5 | 40 | 50 | 63 | 80 | 100 | 125 | 160 | 200 | 250 | 315 | 400 | 500 | 630 | 800 | 1000 | 1250 | 1600 | 2000 | 2500 | 3150 | 4000 | 5000 | 6300 | 8000 | 10000 | 12500 | 16000 | 20000
PARED SIMPLE | 16.75 | 18.69 | 20.7 | 22.77 | 24.71 | 26.72 | 28.79 | 30.73 | 32.67 | 34.81 | 36.75 | 38.69 | 40.7 | 42.77 | 44.71 | 46.72 | 48.79 | 50.73 | 12.57 | 26.65 | 31.28 | 34.9 | 38.2 | 41.35 | 44.14 | 46.93 | 49.74 | 52.32 | 54.86 | 57.65 | 60.14
SHARP | 23.7 | 24.2 | 25.1 | 26.3 | 27.5 | 28.8 | 30.3 | 31.7 | 33.1 | 34.7 | 36.1 | 37.6 | 39 | 40.5 | 41.7 | 42.7 | 43.3 | 42.6 | 26 | 30.3 | 34.4 | 37.7 | 40.8 | 43.8 | 46.4 | 49.1 | 51.8 | 54.2 | 56.6 | 59.2 | 61.6
DAVY | 16.08 | 18.01 | 20.01 | 22.08 | 24.01 | 26.02 | 28.09 | 30.03 | 31.97 | 34.11 | 36.05 | 37.99 | 40 | 42.07 | 44.01 | 41.95 | 39.25 | 36.07 | 32.1 | 34.78 | 37.21 | 39.63 | 42.14 | 44.73 | 47.15 | 49.66 | 52.26 | 54.68 | 57.1 | 59.78 | 62.21
ISO 12354-1:2001 | 22.48 | 23.39 | 24.53 | 25.85 | 27.18 | 28.63 | 30.2 | 31.71 | 33.25 | 34.99 | 36.58 | 38.2 | 39.87 | 41.59 | 43.16 | 44.64 | 45.56 | 43.29 | 26.08 | 28.76 | 33.07 | 36.69 | 39.99 | 43.14 | 45.93 | 48.72 | 51.53 | 54.11 | 56.65 | 59.44 | 61.93